## Sheet1
Spacecraft |  |  | Initial Condition
m | 4,2 kg |  | a | R + 350 km | RAAN | 0°
A | 0,01 m^2 |  | e | 1e-06 | omega | 0°
Cd | 2.2 |  | i | 97° | theta | 0°
Earth |  |  | Point of Interest / target
J2 effect | enabled |  | latitude | -50° | height | 20°
atmos.model | nrlmsise00 |  | longitude | 45° | width | 20°
Simulation
start time | 2000-01-01 | 12:00 | max. step | 10s | algorithm | ode113
stop time | +10 days |  | abs. tol. | 1e-06 | alt. Limit | 200 km
sample time | 30 s |  | rel. tol. | 0.0001
A [m^2] | counts | alt. limit reached
0.01 | 23 | 0
0.05 | 22 | 0
0.1 | 22 | 0
0.5 | 24 | 0
1 | 22 | 0
5 | 5 | 1
a (R + x km) | counts | alt. limit reached
250 | 25 | 0
300 | 23 | 0
350 | 23 | 0
400 | 23 | 0
450 | 22 | 0
500 | 22 | 0
550 | 24 | 0
600 | 23 | 0
650 | 22 | 0
700 | 21 | 0
750 | 22 | 0
i [°] | counts | alt. limit reached
0 | 0 | 0
20 | 0 | 0
40 | 12 | 0
60 | 60 | 0
80 | 24 | 0
100 | 24 | 0
120 | 66 | 0
RAAN [°] | counts | alt. limit reached
0 | 23 | 0
45 | 24 | 0
90 | 24 | 0
135 | 24 | 0
180 | 23 | 0
225 | 22 | 0
270 | 23 | 0
315 | 22 | 0
target latitude [°] | counts | alt. limit reached
0 | 21 | 0
-15 | 21 | 0
-30 | 23 | 0
-45 | 21 | 0
-60 | 26 | 0
-75 | 76 | 0
target width and height [°] | counts | alt. limit reached
5 | 6 | 0
15 | 18 | 0
25 | 29 | 0
35 | 43 | 0
45 | 59 | 0
55 | 77 | 0
65 | 113 | 0